## 안전점검보고서
제조현장 안전 점검 보고서 |  |  |  | 문서번호
|  |  |  | 결재 | 담당 | 검토 | 승인
1. 점검 개요
점검 일시 |  |  |  | 예) 2025-05-31 14:00
점검 구분 |  |  |  | 정기 / 수시 / 특별
점검자 |  |  |  | 소속 · 성명
2. 점검 대상 설비
설비명 |  |  |  | 시스템이 채움
설비 위치
정격 용량 (kW) |  |  |  | 설비 명판 표기값
정격 전압 / 전류 |  |  |  | 예) 380 V / 30 A
3. 전기 안전 점검 결과
점검 항목 | 기준값 | 측정값 | 측정 시각 | 판정 | 비고
R상 전압 | 210 V 이상
S상 전압 | 210 V 이상
T상 전압 | 210 V 이상
RS 선간전압 | 360 V 이상
ST 선간전압 | 360 V 이상
TR 선간전압 | 360 V 이상
R 역률 | 85 % 이상
S 역률 | 85 % 이상
T 역률 | 85 % 이상
부적합 건수 | 0 |  |  | 판정란에 "적합" 또는 "부적합"을 적으면 자동으로 세어집니다
4. 전력 사용 현황
계약전력 (kW) |  |  |  | 공장 전체 기준 · 전기요금 고지서 참조
구분 | 당일 | 전월 동일 | 증감 | 비고
전력 소비량 (kWh)
전기 요금 (원)
탄소 배출량 (kgCO2)
최대 수요전력 (kW)
계약전력 대비 |  |  |  | 당일 최대 수요전력 ÷ 계약전력 · 90%를 넘으면 초과 요금 위험
5. 이상 발생 내역
발생 일시 | 이상 항목 | 측정값 | 기준값 | 편차 | 지속 시간 | 비고
6. 조치 사항
조치 내용
조치 일시
조치자
조치 후 확인 |  |  |  | 재측정 결과 · 정상 복귀 여부
7. 종합 의견 및 후속 조치
종합 판정 |  |  |  | 양호 / 주의 / 불량
종합 의견
차기 점검 예정일
8. 확인
구분 |  | 작성자 |  | 검토자 |  | 승인자
성명
서명 / 일자
칸 색 안내
연한 청록 — 대시보드 데이터에서 자동으로 채워지는 칸
연한 노랑 — 점검자가 직접 적는 칸
문서번호와 결재란은 비워 둡니다